## BH67F2265_bom
Comment | Description | Designator | Footprint | LibRef | Quantity
0R |  | BEAD1, BEAD2, BEAD3, BEAD4, R6 | R0603 | 0R | 5
CAP |  | C1, C2, C3, C4, C6, C7, C8, C9, C10, C11, C12, C13, C14, C15, C16, C17, C18, C19, C20, C21, C22, C23, C24 | C0603 | 104, 106, 10pF, 12pF, 475, NC, 101, 105 | 23
Cap Pol3 |  | C26 | CAP_SMD_4*5.4 | 10uF | 1
Cap Pol3 |  | C5,C25 | CAP_SMD_4*5.4 | 100uF | 2
4007 |  | D1 | 3.5X2.8X1.9 | 4007 | 1
SS14 |  | D2 | 3.5X2.8X1.9 | SS14 | 1
SW-PB |  | MEM, START | AN66 | SW-PB | 2
3400 |  | Q1 | SOT-23 | 3400 | 1
10M |  | R2, R4 | R0603 | 10M | 2
51K |  | R3 | R0603 | 51K | 1
10K |  | R5, R9 | R0603 | 10K | 2
100K |  | R7 | R0603 | 100K | 1
510R |  | R8 | R0603 | 510R | 1
BM77 |  | U2 | BM77-1 | BM77 | 1
MX607 |  | U3 | SOT23-6_N | MX607 | 1
BH67F2265_64LQFP |  | U4 | LQFP64 | BH67F2265_64LQFP | 1
32.768KHz |  | X1 | OSC-SMD_L3.2-W1.5 | 32.768KHz | 1
HT7533 |  | U1 | SOT89N | HT7533 | 1